## Sheet1
| Ours | TMC20 | TWC22 | WCL22 | SJ19 | WCNC19 | TNSM22 | NCA19
场景 | 单基站 | HetNet | HetNet |  | 多基站 | 多基站 | HetNet
time slot | 1ms | 1s |  |  | 1ms
天线功率 | 46dBm | 43dBm & 30dBm |  |  | 30dBm | 45dBm | 43dBm & 30dBm | 46dBm
噪声 | -174dBm/Hz |  | -174dBm/Hz |  | -174dBm/Hz | -174dBm/Hz
系统带宽 | 20MHz |  |  | 20MHz | 5MHz | 20MHz | 10MHz | 20MHz
带宽单位 | 180KHz |  |  | 180KHz
静态（空载）功耗 | 160W / 60W (sleep) | 160W |  |  |  | 250, 109, 52.3, 14.3, 9.51W |  | 250, 109, 52.3, 14.3, 9.51W
负载功耗 | 216W（72W/slice） | 1080W & 216W | 6.8W(active)/4.3W(sleep)
切换功耗 | 100Wh/次 （按仿真时长比例换算为2160J，720J/slice） | 100Wh/次 | 3W
覆盖半径 | 160m | 1000m & 100m | 200m |  | 150m |  | 500m & 40m
载波频率 | 2GHz |  | 2GHz |  | 10GHz & 2GHz |  | 2GHz & 3.5GHz
路径损耗 | d的分段函数： 32.5+20log(d)+20log(f)， 32.5+20log(10)+20log(f) | ——
随机移动 | eMBB-1m/s，URLLC-5m/s，mMTC-0m/s |  | uniform(0,6)m/s
用户流量 | 待定 |  |  |  | MIoT: 500bit, 100packets/s均匀分布, 105ms，240个 ULL: 120bit, 100packets/s指数分布, 10ms，124个 Hdtv: 4000bit, 100packets/s指数分布, 120ms，11个 UEb: 400bit, 100packets/s指数分布, 100ms，60个 | 对数正态分布到达， mu=1，std=0.1; Weibull分布文件大小， mu=500MBytes

## Sheet2
Parameters | Setings
Carrier frequency | 2GHz
Coverage Radius | 160m
Transmitting power | 46dBm
Noise power density ($N_0$) | -174dBm/Hz
System bandwidth | 20MHz
Bandwidth unit | 180KHz
Fixed consumption ($p^f$, wake-up) | 160W
Fixed consumption ($p^f_{sleep}$, deep sleep) | 60W
Load consumption ($p^l$) | 72W per slice
Switch consumption ($p^s$) | 720J / time / slice
覆盖半径 | 160m